## Lab_04
Lab 04 | To obtain a right handed screw thread.
Observation
Sr# | Length of thread screw (mm) | TPI/Pitch (in) | TPI/Pitch (mm) | Major Diameter (mm) | Minor Dimeter (mm)
1 | 45.7 | 10 | 254 | 26.3 | 24.5
2 | 33.5 | 20 | 508 | 26.2 | 25.5
3 | 32.7 | 16 | 406.4 | 26.25 | 25.1